## Sheet1
Ground Continuity | [5 empty] | Power Continuity (3.3V) | [5 empty] | Passive Components
Tested pins | Board 1 | Board 2 | Board 3 | Board 4 | Board 5 | Tested pins | Board 1 | Board 2 | Board 3 | Board 4 | Board 5 | Tested Components | Board 1 | Board 2 | Board 3 | Board 4 | Board 5
MCU - pin 32 | TRUE | TRUE | TRUE | TRUE | TRUE | MCU - pin 1 | TRUE | TRUE | TRUE | TRUE | TRUE | Resistor R1 - 2.2kΩ | TRUE | TRUE | TRUE | TRUE | TRUE
MCU - pin 42 | TRUE | TRUE | TRUE | TRUE | TRUE | MCU - pin 13 | TRUE | TRUE | TRUE | TRUE | TRUE | Resistor R2 - 4.7kΩ | TRUE | TRUE | TRUE | TRUE | TRUE
HSE X1 - pin 2 | TRUE | TRUE | TRUE | TRUE | TRUE | MCU - pin 14 | TRUE | TRUE | TRUE | TRUE | TRUE | Resistor R3 - 4.7kΩ | TRUE | TRUE | TRUE | TRUE | TRUE
HSE X1 - pin 4 | TRUE | TRUE | TRUE | TRUE | TRUE | MCU - pin 30 | TRUE | TRUE | TRUE | TRUE | TRUE | Resistor R4 - 5.1kΩ | TRUE | TRUE | TRUE | TRUE | TRUE
MIC U5 - pin 7 | TRUE | TRUE | TRUE | TRUE | TRUE | MCU - pin 33 | TRUE | TRUE | TRUE | TRUE | TRUE | Resistor R5 - 220Ω | TRUE | TRUE | TRUE | TRUE | TRUE
MIC U5 - pin 9 | TRUE | TRUE | TRUE | TRUE | TRUE | MCU - pin 44 | TRUE | TRUE | TRUE | TRUE | TRUE | Resistor R6 - 5.1kΩ | TRUE | TRUE | TRUE | TRUE | TRUE
IMU U4 - pin 6 | TRUE | TRUE | TRUE | TRUE | TRUE | MCU - pin 45 | TRUE | TRUE | TRUE | TRUE | TRUE | Resistor R7 - 5.1kΩ | TRUE | TRUE | TRUE | TRUE | TRUE
IMU U4 - pin 7 | TRUE | TRUE | TRUE | TRUE | TRUE | MCU - pin 55 | TRUE | TRUE | TRUE | TRUE | TRUE | Resistor R8 - 10kΩ | TRUE | TRUE | TRUE | TRUE | TRUE
Battery U2 - pin 1 | TRUE | TRUE | TRUE | TRUE | TRUE | MCU - pin 68 | TRUE | TRUE | TRUE | TRUE | TRUE | Resistor R9 - 4.4kΩ | TRUE | TRUE | TRUE | TRUE | TRUE
Battery U2 - pin 3 | TRUE | TRUE | TRUE | TRUE | TRUE | MIC U5 - pin 2 | TRUE | TRUE | TRUE | TRUE | TRUE | Resistor R10 - 72kΩ | TRUE | TRUE | TRUE | TRUE | TRUE
Battery U2 - pin 6 | TRUE | TRUE | TRUE | TRUE | TRUE | MIC U5 - pin 5 | TRUE | TRUE | TRUE | TRUE | TRUE | Resistor R11 - 65kΩ | TRUE | TRUE | TRUE | TRUE | TRUE
Battery U2 - pin 7 | TRUE | TRUE | TRUE | TRUE | TRUE | IMU U4 - pin 5 | TRUE | TRUE | TRUE | TRUE | TRUE | Capacitor C1 - 0.1uF | TRUE | TRUE | TRUE | TRUE | TRUE
USB IC U3 - pin 2 | TRUE | TRUE | TRUE | TRUE | TRUE | IMU U4 - pin 8 | TRUE | TRUE | TRUE | TRUE | TRUE | Capacitor C2 - 1uF | TRUE | TRUE | TRUE | TRUE | TRUE
USB port J4 - pin A12 | TRUE | TRUE | TRUE | TRUE | TRUE | IMU U4 - pin 12 | TRUE | TRUE | TRUE | TRUE | TRUE | Capacitor C3 - 190uF | TRUE | TRUE | TRUE | TRUE | TRUE
USB port J4 - pin B12 | TRUE | TRUE | TRUE | TRUE | TRUE | Voltage Regulator U6 - pin 3 | TRUE | TRUE | TRUE | TRUE | TRUE | Capacitor C4 - 10.5uF | TRUE | TRUE | TRUE | TRUE | TRUE
USB port J4 - pin S1 | TRUE | TRUE | TRUE | TRUE | TRUE | TAg connect J3 - pin 1 | TRUE | TRUE | TRUE | TRUE | TRUE | Capacitor C5 - 0.1uF | TRUE | TRUE | TRUE | TRUE | TRUE
Battery JST - pin 2 | TRUE | TRUE | TRUE | TRUE | TRUE | Button SW1 - pin 2 | TRUE | TRUE | TRUE | TRUE | N/A | Capacitor C6 - 2.2uF | TRUE | TRUE | TRUE | TRUE | TRUE
Voltage Regulator U6 - pin 1 | TRUE | TRUE | TRUE | TRUE | TRUE | [6 empty] | Capacitor C7 - 20p F | TRUE | TRUE | TRUE | TRUE | TRUE
TAG connect J3 - pin 5 | TRUE | TRUE | TRUE | TRUE | TRUE | [6 empty] | Capacitor C8 - 20pF | TRUE | TRUE | TRUE | TRUE | TRUE
Audio Jack J5 - pin 3 | TRUE | TRUE | TRUE | TRUE | TRUE | [6 empty] | Capacitor C9 - 5.2uF | TRUE | TRUE | TRUE | TRUE | TRUE
RF Filter FLT 1 - pin 2 | N/A | N/A | N/A | N/A | MISSING | [6 empty] | Capacitor C10 - 5.2uF | TRUE | TRUE | TRUE | TRUE | TRUE
RF Filter FLT 1 - pin 4 | N/A | N/A | N/A | N/A | MISSING | [6 empty] | Capacitor C11 - 5.2uF | TRUE | TRUE | TRUE | TRUE | TRUE
[12 empty] | Capacitor C12 - 5.2uF | TRUE | TRUE | TRUE | TRUE | TRUE
[12 empty] | Capacitor C13 - 5.2uF | TRUE | TRUE | TRUE | TRUE | TRUE
[12 empty] | Capacitor C14 - 5.2uF | TRUE | TRUE | TRUE | TRUE | TRUE
[6 empty] | Power Continuity (5V) | [5 empty] | Capacitor C15 - 4.8uF | TRUE | TRUE | TRUE | TRUE | TRUE
Connectivity between components | [5 empty] | USB IC U3 - pin 5 | TRUE | TRUE | TRUE | TRUE | TRUE | Capacitor C16 - 4.8uF | TRUE | TRUE | TRUE | TRUE | TRUE
SMPS | [5 empty] | USB port J4 - pin A4 | TRUE | TRUE | TRUE | TRUE | TRUE | Capacitor C17 - 100nF | TRUE | TRUE | TRUE | TRUE | TRUE
MCU P43 - L2 P1 | TRUE | TRUE | TRUE | TRUE | TRUE | USB port J4 - pin A9 | TRUE | TRUE | TRUE | TRUE | TRUE | Capacitor C18 - 100nF | TRUE | TRUE | TRUE | TRUE | TRUE
L2 P1 - L1 P1 | TRUE | TRUE | TRUE | TRUE | TRUE | Battery U2 - pin 4 | TRUE | TRUE | TRUE | TRUE | TRUE | Capacitor C19 - 100nF | TRUE | TRUE | TRUE | TRUE | TRUE
MCU P41 - C21 P1 | TRUE | TRUE | TRUE | TRUE | TRUE | Battery U2 - pin 8 | TRUE | TRUE | TRUE | TRUE | TRUE | Capacitor C20 - 1.1pF | TRUE | TRUE | TRUE | TRUE | TRUE
C21 P1 - L1 P2 | TRUE | TRUE | TRUE | TRUE | TRUE | MOSFET Q1 - pin 1 | TRUE | TRUE | TRUE | TRUE | TRUE | Capacitor C21 - 100uF | TRUE | TRUE | TRUE | TRUE | TRUE
[12 empty] | Capacitor C22 - 1.1pF | TRUE | TRUE | TRUE | TRUE | TRUE
RF | [11 empty] | Capacitor C23 - 100n | TRUE | TRUE | TRUE | TRUE | TRUE
MCU P31 - C20 P1 | TRUE | TRUE | TRUE | TRUE | TRUE | [6 empty] | Capacitor C24 - 2.35uF | TRUE | TRUE | TRUE | TRUE | TRUE
C20 P1 - L3 P1 | TRUE | TRUE | TRUE | TRUE | TRUE | [6 empty] | Capacitor C25 - 2.35uF | TRUE | TRUE | TRUE | TRUE | TRUE
L3 P2 - C22 P1 | TRUE | TRUE | TRUE | TRUE | TRUE | [6 empty] | Capacitor C26 - 470nF | TRUE | TRUE | TRUE | TRUE | TRUE
C22 P1 - FLT P1 | N/A | N/A | N/A | N/A | N/A | [6 empty] | Capacitor C27 - 470nF | TRUE | TRUE | TRUE | TRUE | TRUE
FLT P3 - AE1 P1 | N/A | N/A | N/A | N/A | N/A | [6 empty] | Inductor L1 - Resistive value: 0.85Ω | TRUE | TRUE | 0.7 | 0.5 | TRUE
[12 empty] | Inductor L2 - Resistive value: 0.25Ω | TRUE | TRUE | TRUE | 0.7 | TRUE
MIC | [11 empty] | Inductor L3 - Resistive value: 0.14Ω | TRUE | 0.4 | TRUE | TRUE | 0.5
MCU P15 - C28 P1 | TRUE | TRUE | TRUE | TRUE | TRUE | [6 empty] | SW1 Button - 75kΩ, 0 when pressed | TRUE | TRUE | TRUE | TRUE | TRUE
C28 P2 - U5 P6 | TRUE | TRUE | TRUE | TRUE | TRUE
C6 P1 - U5 P3 | TRUE | TRUE | TRUE | TRUE | TRUE
C26 P1 - U5 P1 | TRUE | TRUE | TRUE | TRUE | TRUE
R11 P1 - U5 P14 - R10 P2 | TRUE | TRUE | TRUE | TRUE | TRUE
U5 P13 - R10 P1 - R1 P1 | TRUE | TRUE | TRUE | TRUE | TRUE
U5 P12 - C27 P1 | TRUE | TRUE | TRUE | TRUE | TRUE
U5 P8 - C1 P1 | TRUE | TRUE | TRUE | TRUE | TRUE
C1 P2 - R1 P2 - J5 P4 | TRUE | TRUE | TRUE | TRUE | TRUE
BUTTON
SW1 P1 - R5 P2 | TRUE | TRUE | TRUE | TRUE | TRUE
R4 P1 - C23 P1 - R5 P1 | TRUE | TRUE | TRUE | TRUE | TRUE
IMU
U4 P14 - R2 P2 | TRUE | TRUE | TRUE | TRUE | TRUE
R2 P2 - MCU P67 | TRUE | TRUE | TRUE | TRUE | TRUE
U4 P13 - R3 P2 | TRUE | TRUE | TRUE | TRUE | TRUE
R3 P2 - MCU P66 | TRUE | TRUE | TRUE | TRUE | TRUE
TAG CONNECT
J3 P2 - MCU P54 | TRUE | TRUE | TRUE | TRUE | TRUE
J3 P3 - MCU P8 | TRUE | TRUE | TRUE | TRUE | TRUE
J3 P4 - MCU P56 | TRUE | TRUE | TRUE | TRUE | TRUE
J3 P6 - MCU P63 | TRUE | TRUE | TRUE | TRUE | TRUE
USB
U3 P6 - MCU P52 | TRUE | TRUE | TRUE | TRUE | TRUE
U3 P4 - MCU P53 | TRUE | TRUE | TRUE | TRUE | TRUE